## 版本
版本号 | 攥写人 | 日期
v01 | 陈羿旭 | 2022-07-08

## 正文
分类 | 单位 | 比例
人物 | 人物宽度 | 1
人物 | 人物高度 | 2.25
人物 | 下蹲上空预留高度 | 1.625
人物 | 匍匐上空预留高度 | 1
人物 | 匍匐情况下不被射击遮挡物高度 | 0.5
人物 | 下蹲情况下不被射击遮挡物高度 | 1.125
人物 | 下蹲情况下不被射击遮挡物宽度 | 1
人物 | 站立情况下不被射击遮挡物高度 | 2.25
人物 | 原地跳跃高度 | 1.2188
人物 | 原地跳跃长度 | ~3.125
人物 | 助跑跳跃高度 | 1.5625
人物 | 助跑跳跃长度 | ~6.875
场景 | 一般房屋 ¦ 地板到天花板距离 | 3.5
场景 | 一般房屋 ¦ 该层高度 | 4
场景 | 高单层 ¦ 地板到天花板距离 | 4.5
场景 | 高单层 ¦ 该层高度 | 5
场景 | 低单层 ¦ 地板到天花板距离 | 3
场景 | 低单层 ¦ 该层高度 | NA | o We would not have a low exterior. We would increase floor thickness to reach Default Exterior of 128".
o Low Single Story should only be used in special circumstances.
建筑 | 地板厚度 | 0.5/NA | o The default represents standard 2 x 12 joist construction.
o Floor thickness may be adapted to reflect building materials used in that location.
建筑 | 墙 | 0.25/NA | o The default represents for standard 2 x 4 stud construction.
o Wall thickness may be adapted to reflect the building materials used in that location
建筑 | 栏杆 | 1 | Note this will not work where AI needs to crouch and shoot around the side.
建筑 | 单一门宽度 | 1.75
建筑 | 单一门高度 | 3
建筑 | 双扇门宽度 | 3.4375
建筑 | 双扇门高度度 | 3
建筑 | 门的模型宽度 | 1.6875 | Sizes given are for the blockout hole cut into the wall. This allows for a 1" thick, weapon-clip
建筑 | 门的模型高度 | 2.9688 | frame to be placed inside the hole.
建筑 | 一般窗户宽度 | 1.75
建筑 | 一般窗户高度 | 2
建筑 | 窗台高度 | 1
建筑 | 中型可通过的窗户宽度 | 1.25
建筑 | 中型可通过的窗户高度 | 1.875
建筑 | 窗台高度 | 1
建筑 | 小型不可通过的窗户宽度 | 1
建筑 | 小型不可通过的窗户高度 | 1
建筑 | 窗台高度 | 1.5
建筑 | 楼梯宽度 | 2.5
建筑 | 一般台阶 ¦ 每阶台阶高度 | 0.25
建筑 | 一般台阶 ¦ 每阶台阶深度 | 0.375
建筑 | 较深的台阶 ¦ 每阶台阶高度 | 0.25
建筑 | 较深的台阶 ¦ 每阶台阶深度 | 0.5
建筑 | 较浅的台阶 ¦ 每阶台阶高度 | 0.25
建筑 | 较浅的台阶 ¦ 每阶台阶深度 | 0.25

## 备注
1.如果对单位的含义不清楚请打开scale_standards.pdf，该文件在本文件同目录下
2.比例仅供参考，在刚开始搭建白模的时候可以方便快速搭建，具体效果还需细调